## GRAĐEVINSKI RADOVI
PROJEKAT EDUKATIVNOG SAOBRAĆAJNOG PARKA NA ZEMLJIŠTU OZNAČENOM KAO K.Č. 1734 K.O. GORNJI BUTMIR (ZK. STANJE) ŠTO ODGOVARA K.Č. 1746/39 K.O. BUTMIR (KAT. STANJE
FAZA: GRAĐEVINSKI RADOVI
Nr. | NAZIV STAVKE | J/M | Količina | J/C (KM) | UKUPNO (KM)
1. PRIPREMNI RADOVI
1 | Geodetski radovi koji obuhvataju praćenje svih predviđenih građevinskih radova uz iskolčenje osovine, poprečnih profila, završnog iskolčenja. | pauš. | 1
2 | Izrada projekta izvedenog stanja. Projekt se izrađuje u svemu prema pravilima struke i zakonskim propisima (obavezan sastavni dio projekta je i geodetska snimka lokacije izvedenog stanja). Investitoru dostaviti četiri primjerka projekta kao i u digitalnom obliku na jednom od medija (CD, DVD). Obračun komplet - sve izvedene faze. | pauš. | 1
Čiščenje terena
Rušenje i uklanjenje objekata (Napomena: Sve stavke rušenja uključuju utovar, trasnport i deponovanje materijala)
3 | Rušenje I uklanjanje postojećih asfaltnih slojeva skupa sa ivičnjacima I podlogom | m2 | 1200
4 | Mašinsko frezanje/glodanje asfalta na početku I završetku asfaltiranja pristupne ceste za rampu dužine 2m. | m2 | 40
5 | Uklanjanje šiblja i grmlja sa rijetko obrasle površine | m2 | 500
6 | Uklanjanje drveća uključujući uklanjanje panjeva sa odvozom na deponiju do 5 km | kom | 38
7 | Rušenje i uklanjanje postojeće zaštitne žičane ograde na betonskoj cokli, sa odvozom na deponiju do 5 km | m1 | 130
8 | Nivelacija I čišćenje postojećih slivnika, šahtova I šibera u skladu sa projektnim rješenjem. | kom | 4
UKUPNO PRIPREMNI RADOVI:
2. ZEMLJANI RADOVI I TEMELJENJE
Iskopi
9 | Iskop površinskog tla/ humusa u sloju debljine do 30 cm na kompletnoj površini, sa odgurivanjem materijala do 50 m | m3 | 900
10 | Odvoz viška humusa na deponiju do 5 km, stavka uključuje utovar, transport I istovar materijala | m3 | 550
11 | Iskop materijala u širokom otkopu - mašinski, sa utovarom i prevozom na deponiju do 5 km | m3 | 650
Planum temeljnog tla
12 | Uređenje planuma temeljnog tla u koherentnom zemljanom materijalu obuhvaća pripremu, grubo planiranje i zbijanje površinskih slojeva temeljnog tla. | m2 | 3075
Humuziranje
13 | Mašinsko humuziranje predviđenih zelenih površina sa plodnim tlom/ humusom iz iskopa. Stavka obuhvata zatravljenje I đubrenje predviđenih zelenih površina. | m2 | 1000
UKUPNO ZEMLJANI RADOVI I TEMELJENJE
KOLOVOZNE KONSTRUKCIJE
Nevezani nosivi slojevi
14 | Zamjena podtla sa prirodnim nekoherentnim materijalom granulacije 0/125 mm u sloju debljine od 30 cm sa nabavkom, transportom i ugradnjom. Zamjenu podtla vršiti samo ukoliko prilikom izvođenja radova ne budu zadovoljeni zahtjevi za zbijenost i nosivost na planumu temeljnog tla iz Smjernica – Posebni tehnički uslovi (Tabela 2.2,) | m3 | 100
15 | Izrada meh. stabilizovanog nevezanog nosivog sloja (tampona) 0/32 mm od drobljenog kamenog materijala; sloj debljine od 25 cm. U cijenu uračunati propisano zbijanje radi postizanja potrebnog MS kao i predhodna ispitivanja o kvalitetu materijala. | m3 | 524
16 | Izrada meh. stabilizovanog nevezanog nosivog sloja (tampona) 0/45 mm za cestu od drobljenog kamenog materijala; sloj debljine od 35 cm za pristupnu saobraćajnicu. U cijenu uračunati propisano zbijanje radi postizanja potrebnog MS kao i predhodna ispitivanja o kvalitetu materijala. | m3 | 384.5
Habajući slojevi
17 | Izrada asfaltnog habajućeg sloja BB11k; odnosno bitumenske smjese koje sadrže zrna sitnježi iz karbonskih stijena; za potrebe asfaltiranja pješačkih staza; tip bitumenskog veziva B 50/70; sloj debljine 5 cm, sa nabavkom transportom i ugradnjom. | m2 | 1242.5
18 | Izrada asfaltnog nosivo habajućeg sloja AHNS 0/16 mm; za potrebe asfaltiranja pristupne saobraćajnice; tip bitumenskog veziva B 50/70; sloj debljine 7 cm, sa nabavkom transportom i ugradnjom | m2 | 1098
19 | Nabavka, transport elemenata I izvođenje popločanja od betonskih ploča d=5cm "Behaton" ili ekvivalent, kvarcnog površinskog sloja, sa naglašenom fazom (rubom) od 3mm. Opločnici trebaju biti otporni na habanje, na smrzavanje i soli za posipanje prema normi kvalitete HRN EN 1339 ili ekvivalent. Opločnici se polažu na sloj sitnozrnog materijala 2-4mm, a fuge zapunjavaju kvarcnim pijeskom. Boja opločnika po izboru Investitora. | m2 | 440
Rubni elementi kolovoza
Ivičnjaci i Bankine
20 | Nabavka, transport i ugrađivanje prefabrikovanih cestovnih ivičnjaka od cementnog betona, skupa sa podlogom i fugovanjem iz cementnog betona; C 35/45, razred izloženosti XC4XD3/XF4 presjeka 18/24 cm. | m1 | 255
21 | Nabavka, transport i ugrađivanje prefabrikovanih parkovskih ivičnjaka od cementnog betona, skupa sa podlogom i fugovanjem iz cementnog betona; C 35/45, razred izloženosti XC4XD3/XF4 presjeka 10/20 cm. Parkovske ivičnjake uz biciklističku stazu izdignuti za 3 cm radi efikasne površinske odvodnje. | m1 | 1189
UKUPNO KOLOVOZNE KONSTRUKCIJE:
OSTALI RADOVI
22 | Nabavka, transport I ugradnja cementnog betona C25/30; XC4; XF2; XD3; u sloju debljine 15 cm za temeljnu ploču. Stavka obuhvata: istovar i ugradnju betona na predviđenu površinu, vibriranje i nivelisanje, formiranje i montažu glatke oplate (izrada, montaža i demontaža), završnu obradu površine, provođenje početne njege (vlaženje/zaštita) u skladu sa pravilima dobre prakse i zaštitu izvedene ploče do primopredaje. Obuhvata i troškove potrebnih priprema radne površine u zemlji (poravnanje, zbijanje podloge), priprema temeljne ploče skupa sa priključcima za instalacije za montažne objekte koji će se montirati u narednoj fazi i odvoz otpadnog materijala nastalog pri radovima. | m3 | 28.53
23 | Nabavka, transport I ugradnja cementnog betona C20/25; XC4; XF2; XD3; za parapetni zid vanjske ograde. Stavka obuhvata: istovar i ugradnju betona na predviđenu površinu, vibriranje i nivelisanje, formiranje i montažu glatke oplate (izrada, montaža i demontaža), završnu obradu površine, provođenje početne njege (vlaženje/zaštita) u skladu sa pravilima dobre prakse i zaštitu izvedene ploče do primopredaje. Obuhvata i troškove potrebnih priprema radne površine u zemlji (poravnanje, zbijanje podloge) i odvoz otpadnog materijala nastalog pri radovima. | m3 | 50.64
24 | Nabavka, transport I ugradnja armaturnih šipki B500B prečnika ∅10mm. Stavka obuhvata sve potrebne radove za ugradnju armaturne mreže u skladu sa tehničkim propisima. | kg | 3151.23
25 | Nabavka, transport I ugradnja armaturne mreže Q188 u obje zone za AB ploču. Stavka obuhvata sve potrebne radove, spojne materijale I fazonske komade za ugradnju armaturne mreže u skladu sa tehničkim propisima. (2x3,03kg/m2) | kg | 1152.612
26 | Nabavka, transport i izrada podužne drenaže, dubine do 1,0 m na podložnom sloju od cementnog betona C12/15, savitljivim perforiranim plastičnim cijevima prečnika 150mm, zasipavanje drenažnih cijevi smjesom kamenih zrna obavijenih geotekstilom u količini 0,2 m3/m. Stavka obuhvata i izradu ispusta drenaže na projektom predviđeni upojni bunar. | m' | 57
27 | Izgradnja metalne ograde po obimu tretirane površine prema zahtjevu I odabiru Investitora. Stavka obuhvata nabavku, transport I ugradnju ograde I ulaza. Izvođač je dužan izraditi detaljne nacrte ulazne kapije I sve prethodno usaglasiti sa Investitorom. | m' | 211
28 | Nabavka, transport I sadnja drvenih stabala crvenolisni javor, japanska trešnja ili ekvivalent prema odabiru Investitora | kom | 17
29 | Nabavka, transport I ugradnja klupa za sjedenje prema izboru Investitora. | kom | 17
30 | Nabavka, transport I ugradnja korpi za smeće prema izboru Investitora. | kom | 8
31 | Nabavka i montaža izdržljivih gumenih traka širine 10 cm i debljine 2 cm, otpornih na habanje i UV zračenje. Trake se postavljaju u dvije paralelne linije, fiksirane na podlogu (asfalt) specijalnim ljepilom za gumu. Razmak između paralelnih traka je 40 cm. U cijenu uključiti sav materijal, transport, pripremu podloge i sve radove vezane za ugradnju. | m' | 10
OSTALI RADOVI:
UKUPNO RADOVI
NEPREDVIĐENI RADOVI 5%
UKUPNO SA NEPREDVIĐENIM RADOVIMA
PDV 17%
UKUPNO SA PDV-om

## SIGNALIZACIJA I OPREMA
PROJEKAT EDUKATIVNOG SAOBRAĆAJNOG PARKA NA ZEMLJIŠTU OZNAČENOM KAO K.Č. 1734 K.O. GORNJI BUTMIR (ZK. STANJE) ŠTO ODGOVARA K.Č. 1746/39 K.O. BUTMIR (KAT. STANJE
FAZA: SAOBRAĆAJNA SIGNALIZACIJA I OPREMA
Nr. | NAZIV STAVKE | J/M | Količina | J/C (KM) | UKUPNO (KM)
1. VERTIKALNA SIGNALIZACIJA
1 | Nabavka i ugradnja betonskih temelja minimalne kvalitete betona C20/25, oblika zarubljene piramide sa gornjom stranicom kvadrata 30 cm, donjom 40 cm i visinom 70 cm. | kom | 54
2 | Nabavka i postavljanje saobraćajnog znaka (sa vijcima i šelnama) dimenzija 60 x 60 cm, klasa II | kom | 30
3 | Nabavka i postavljanje saobraćajnog znaka (sa vijcima i šelnama) prečnika 60 cm, klasa II | kom | 20
4 | Nabavka i postavljanje saobraćajnog znaka šestougaoni (sa vijcima i šelnama) prečnika 60 cm, klasa II | kom | 14
5 | Nabavka i postavljanje saobraćajnog znaka (sa vijcima i šelnama) dimenzija A=90 cm, klasa II | kom | 9
6 | Nabavka, transport i ugradnja stubova izrađenih od željeznih cijevi i zaštićene od korozije postupkom vrućeg cinčanja ili na aluminijske stubove, promjera 63,3 mm koji se ugrađuje u betonski temelj. Dužine 3,6 m | kom | 27
7 | Nabavka, transport i ugradnja stubova izrađenih od željeznih cijevi i zaštićene od korozije postupkom vrućeg cinčanja ili na aluminijske stubove, promjera 63,3 mm koji se ugrađuje u betonski temelj. Dužine 4,2 m | kom | 27
8 | Nabavka, transport i ugradnja semafora – signalni sistem za naizmjenično propuštanje vozila (set od 3 semafora) | kom | 1
UKUPNO VERTIKALNA SIGNALIZACIJA
HORIZONTALNA SIGNALIZACIJA
9 | Izrada tankoslojne poprečne i ostalih oznake na kolovozu sa jednokomponentnom bijelom bojom, uključujući 250 g/m2 posipa sa komadima/kuglicama stakla, mašinski, debljine sloja suhe materije 350 µm (puna zaustavna linija). | m2 | 33
10 | Kratka isprekidana linija (VI-2), 1+1m, d=12cm, | m | 155
NAPOMENA: Izvodi se od debeloslojnog nanosa na kolovozu - plastične materije
11 | Puna linija (VI-1), d=12cm | m | 70
NAPOMENA: Izvodi se od debeloslojnog nanosa na kolovozu - plastične materije
12 | Izrada polja za usmjeravanje saobraćaja od | kom | 38
tankoslojne oznake na kolovozu sa
jednokomponentnom bijelom bojom,
uključujući 250 g/m2 posipa sa
komadima/kuglicama stakla, mašinski,
debljine sloja suhe materije 300 µm.
Naizmjenična polja, puna i prazna. Širina
kosih linija 15 cm, širina praznog dijela 40
cm.
13 | Izrada tankoslojne poprečne i ostalih oznake na kolovozu sa jednokomponentnom bijelom bojom, uključujući 250 g/m2 posipa sa komadima/kuglicama stakla, mašinski, debljine sloja suhe materije 350 µm (normalno parkiranje VI-60) | kom | 13
UKUPNO HORIZONTALNA SIGNALIZACIJA
SAOBRAĆAJNA OPREMA
14 | Izrada uzdignute plohe« (VI-63), visine 12 cm, preko cijele širine kolovoza sa prilaznim rampama nagiba 5%, odnosno 1:20, prema prikazanom detalju izvođenja | m2 | 40
15 | Izrada branika, odnsono rampe (VIII-33) | kom | 1
UKUPNO SAOBRAĆAJNA OPREMA
UKUPNO RADOVI |  | Ukupno bez PDV-a (KM)
NEPREDVIĐENI RADOVI 5%
UKUPNO SA NEPREDVIĐENIM RADOVIMA
PDV 17% |  | PDV 17%
UKUPNO SA PDV-om |  | Ukupno sa PDV-om (KM)

## ViK
PROJEKAT EDUKATIVNOG SAOBRAĆAJNOG PARKA NA ZEMLJIŠTU OZNAČENOM KAO K.Č. 1734 K.O. GORNJI BUTMIR (ZK. STANJE) ŠTO ODGOVARA K.Č. 1746/39 K.O. BUTMIR (KAT. STANJE
FAZA: VODOVOD I KANALIZACIJA
Nr. | NAZIV STAVKE | J/M | Količina | J/C (KM) | UKUPNO (KM)
1. PRETHODNI RADOVI
1 | Trasiranje (iskolcenje trase vodovoda i kanalizacije) prije pocetka radova.
Obracun po 1 m'
| kanalizacija,voda | m' | 315
2 | Prosjecanje, razbijanje i raskopavanje asfaltnih kolovoznih konstrukcija na dionicama gdje trasa cjevovoda prolazi ili sjece asfaltne povrsine, sa transportom na deponiju ciju ce lokaciju odrediti izvodjac uz saglasnost nadzornog organa.
| Obracun po 1 m2. | m2 | 10
3 | Istrazivanje i obiljezavanje podzemnih instalacija na terenu prije pocetka i u toku izvodjenja radova uz prisustvo predstavnika komunalne radne organizacije.
| Obracun pausalno. | pauš | 1
PRETHODNI RADOVI UKUPNO:
2. ZEMLJANI RADOVI
Iskop zemlje vršit će se prema nacrtima na predviđenim dubinama, sa poravnanjem dna, razupiranjem i eventualnim crpljenjem vode. Iskopu obavezno predhodi obilježavanje podzemnih instalacija. Ako prilikom iskopa dođe do rušenja zemlje usljed nepažnje i nepoštovanja propisa, izvođač snosi troškove dovođenja u prvobitno stanje. Prilikom izvođenja radova obavezno se pridržavati važećih propisa i normi zaštite na radu. Posebno obratiti pažnju da se kod otkrivanja podzemnih instalacija kopa ručno uz potrebne mjere opreza.
4 | Iskop zemljanog materijala III i IV kategorije za rov cjevovoda uz pravilno odsjecanje bočnih strana i odbacivanje iskopanog materijala na jednu stanu rova na udaljenost do 1,0 m od rova. Dubinu iskopa prema kotama iz projekta, a prosječne širine 0.90 m. Obračun izvršiti po m3 iskopanog materijala.
* | Ukupan iskop vik | m3 | 380
* | kanalizacija | m3 | 345
* | vodovod | m3 | 35
| mašinski iskop 70% | m3 | 266
| ručni iskop 30% | m3 | 114
5 | Dokop zemljanog materijala na mjestu izrade vodomjernog šahta,šahtova I upojnih bunara. | m3 | 25
6 | Nabavka, transport, rastresanje i zbijanje pijeska ispod cijevi 10 cm i iznad cijevi 10 cm u svemu prema kotama iz projekta. Obračun po m3 ugrađenog materijala | m3 | 40
7 | Nabavka, transport i ugradnja šljunkovitog materijala frakcije 0 - 16 mm kao obloge i nadsloja od 30 cm iznad cijevi, prema uslovima za ugradnju cijevi. | m3 | 130
8 | Dobava tucanika - zaštita geotekstila. Dobava, doprema i ugradnja sloja tucanika veličine 16/32 mm, kao zaštita od oštećenja sloja geotekstila kojim se oblaže upojni bunar, Prosječna debljina sloja je 20 cm. Tucanik - pogodan materijal - upotrijebiti materijal iz iskopa, koji se drobilicom usitnjava na traženu frakciju. U cijenu obračunat sav rad potreban za izvršenje ove stavke: dobava, transporti, drobljenje, ugrađivanje. Obračun po m3 ugrađenog materijala u zbijenom stanju. | m3 | 60
9 | Dobava, doprema i ugradnja čistog kamenog materijala 64 - 200 mm oko upojnog bunara. Ugradnja ispune u slojevima sa zbijanjem prema projektnom rješenju. Stavka predviđa usitnjivanje odgovarajućeg kamena iz iskopa. Ukoliko u iskopu nema dovoljno kamena, onda je obuhvaćena dobava i doprema potrebnih kamenih blokova. Ispunu ugraditi prema projektnom rješenju (nacrtnoj dokumentaciji) Cijena uključuje sve potrebne radove, dobavu i dopremu materijala i pomoćna sredstva za kompletnu izvedbu. Obračun po 1 m3 ugrađenog čistog kamenog materijala. | m3 | 20
10 | Nabavka i postavljanje geotekstila ( filca) između drenažnog filtera i sloja zemlje, i za upojni bunar širine min 2,0 m. | m2 | 80
11 | Zatrpavanje preostalog dijela rova zemljanim materijalom iz iskopa sa nabijanjem do potrebne zbijenosti u slojevima do 30 cm. Od ukupne sume oduzeti materijal za izradu tamponskog sloja na saobracajnici i pjesak.
| Obracun po 1 m3. | m3 | 221.6
12 | Odvoz viška materijala iz iskopa na deponiju i grubo planiranje na mjestu deponije . U cijenu uracunati i 30% rastresitosti. Obračun po m3 odvezenog materijala. | m3 | 305.5
UKUPNO ZEMLJANI RADOVI:
3. BETONSKI RADOVI
13 | Betoniranje revizionih okana betonom MB20 sa postavljanjem i skidajnem oplate, te ugradnje penjalica od okruglog zeljeza F 20 mm; debljina zidova je 20 cm. Zidove sa unutrasnje strane zagladiti sa cementnim malterom omjera 1:1. Zeljezni okvir sa poklopcem ugraditi na odredjenoj apsolutnoj koti saobracajnice; Obracun izvrsiti prema broju ugradjenih sahtova; šaht sa revizijom | kom | 4
14 | Betoniranje vodomjernog okna betonom MB20 sa postavljanjem i skidanjem oplate te ugradnja penjalica od okruglog željeza 18 mm, debljin zidova 20 cm. Zidove sa unutrašnje strane zagladiti cementnim malterom omjera 1:1. Željezni okvir sa šaht poklopcem od 80 x60 cm od rebrastog lima postaviti na određenoj apsulutnoj koti.
| vel 80x60x110 cm | kom | 1
15 | Izrada temeljne i pokrovne ploče i ulaznog okna upojnog bunara. Stavka obuhvata sve potrebne radove, dobavu i dopremu svih materijala, pripomoćna i pomoćna sredstva za kompletnu izvedbu.
UPOJNI BUNAR 1-Temeljna ploča dimenzija 1,20x1,20 cm, D=15 cm, sa otovrima za betonske cijevi.
Potrebni materijali i radovi:
| beton MB30, s oplatom | m3 | 1.2
| armatura | kg | 150
16 | Pokrovna ploča dim. DN150 cm, d=15 cm. Potreban materijal i radovi:
| beton MB30, s oplatom | m3 | 0.7
| armatura | kg | 80
17 | UPOJNI BUNAR 1-Temeljna ploča dimenzija 1,90x1,90 cm, D=15 cm, sa otovrima za betonske cijevi.
Potrebni materijali i radovi:
| beton MB30, s oplatom | m3 | 2
| armatura | kg | 260
18 | Pokrovna ploča dim. DN150 cm, d=15 cm. Potreban materijal i radovi:
| beton MB30, s oplatom | m3 | 1
| armatura | kg | 130
19 | UPOJNI BUNAR 1-Temeljna ploča dimenzija 1,90x1,90 cm, D=15 cm, sa otovrima za betonske cijevi.
Potrebni materijali i radovi:
| beton MB30, s oplatom | m3 | 1.2
| armatura | kg | 150
20 | Pokrovna ploča dim. DN150 cm, d=15 cm. Potreban materijal i radovi:
| beton MB30, s oplatom | m3 | 0.7
| armatura | kg | 80
21 | Nabavka, transport i ugradnja perforiranih betonskih cijevi DN 1000 mm za izradu upojnih bunara, perforacija DN50 mm. | m' | 7
UKUPNO BETONSKI RADOVI:
4. MONTAŽNI RADOVI (Nabavka, transport I ugradnja uključeno za sve navedene stavke)
4.1. KANALIZACIJA
22 | Nabavka, transport i ugradnja kanalizacionih cjevi sa mufom i ugrađenom brtvom i fazonskih komada tip kao PIPELIFE PP MASTER punozidna, troslojna PP kanalizaciona cijev ojačana mineralima bez olova i halogena, sa brizganim mufom potpornim prstenom fabrički umetnutim, uklonjivim zaptivnim prstenom (DN/OD160-500), sa signalno bijelim unutrašnjim slojem radi lakše inspekcije kamerom i fabričkim natpisom na istom (DN/OD160-500).Proizvedena, testirana i nadgledana u skladu sa ONORM ONR 20513 I GRIS specijalne odredbe kvaliteta GV15).
Nosivosti SN8 za izlaze fekalne i oborinske kanalizacije iz objekta i sekundarnu mrežu kanalizacije oko objekta, kao i odvodnju saobraćajnog parka.
Obračun po 1m' ugrađene cijevi.U jedinicnu cijenu 1m' cijevi uracunati sve potrebne fazonske komade.
| DN160 mm - fekalna | m | 130
| DN160 mm - oborinska | m | 140
23 | Tipska daktilna rešetka sa tijelom slivnika.
Tipska slivnička rešetka za prihvat kišnih voda u ulici ,sa šarnirom nosivosti 50 KN,sa tijelom slivnika DN 400 od PP,PE ili FRP sa ugrađenim priključkom za daktilnu, keramičku ili cijev od centrifugiranog poliestera DN 150.Tijelo slivnika je potrebne visine sa taložnicom .
Dim 40 x 40 cm
| Obračun po komadu. | kom | 8
24 | Nabavka, transport i ugradnja korpe za prihvat otpada u slivniku prema DIN 4052-C3 dimenzija 350x350 mm i visine 575 mm od podcinčanog čelika prema DIN EN ISO 1461.
| dim 350x350 | kom | 8
25 | Nabavka, doprema i ugradnja odgovarajućih završnih čepova za kanalizacione cjevovode na mjestu predviđenom za naknadnu izgradnju kontejnera.
| DN160mm | kom | 7
26 | Izrada spoja kanalizacione mreže na postojeći fekalni kolektor DN300. Obračun po komadu. | kom | 6
UKUPNO KANALIZACIJSKA ODVODNJA:
4.2. VODOVDNA MREŽA
26 | Izrada prikljucka na ulicni vodovod sa ugradnjom ulicnog ventila, ugradbene garniture i livenozeljezne kape, a sve prema uslovima KJKP VIK, Sarajevo. Priključak izvodi KJKP ViK.
| DN100/25 mm | kom | 1
27 | Nabavka, prevoz, raznošenje duž rova, spuštanje u rov, montaža zavarenih vodovodnih cijevi od polietilena visoke gustoće PEHD-PE100 SDR 17 za NP10, u svemu prema projektu i prema uputstvima proizvođača. Obračun po m¹ ugrađene cijevi.
Cijevi su predviđene za priključak na uličnu vodovodnu mrežu. Potez od uličnog cjevovoda do vodomjernog šahta.
Projektom je prikazan unutrašnji prečnik cijevi.
| DN 25/21.20mm | m | 9
28 | Nabavka, prevoz, raznošenje duž rova, spuštanje u rov, montaža zavarenih vodovodnih cijevi od polietilena visoke gustoće PEHD-PE100 SDR 17 za NP10, u svemu prema projektu i prema uputstvima proizvođača. Obračun po m¹ ugrađene cijevi.
Cijevi su predviđene za vanjski razvod sanitarne vode u temeljnom razvodu.
Projektom je prikazan unutrašnji prečnik cijevi.
| DN 25/21.20mm | m | 36
29 | Nabavka i ugradnja komplet vodomjera za sistem daljinskog očitanja vodomjera sa induktivnim senzorom i GPRS terminalom. Montaža vodomjera u šahtu za vodomjere na donjem nivou parkinga, na samom ulazu, a prema tipskom detalju K.J.K.P. Vodovod i Kanalizacija. Oprema; vodomjer, 2 zaporna ventila , nepovratni ventil, montažno demontažni komad, hvatač nečistoće i pripadajuća armatura sa spojevima. Sve komplet montirano i ispitano .
| DN20 mm | kom | 1
30 | Nabavka, doprema i ugradnja odgovarajućih završnih čepova za vodovodne cjevovode na mjestu predviđenom za naknadnu izgradnju kontejnera.
| DN25mm | kom | 2
31 | Ispitivanje vodovodne mreze prema tehničkim uvjetima za izvodjenje hidro radova, a nakon toga izvrsiti ispiranje kompletne mreže.
| Ispitivanje izvrsiti uz prisustvo predstavnika nadzora i izvoditelja- odgovornih tehnickih osoba s zapisnickim utvrđenjem o ispravnosti izvedenih radova. U cijenu uračunati ateste o sanitarnoj ispravnosti vode. | m | 45
UKUPNO VODOVODNA MREZA:
UKUPNO MONTAŽNI RADOVI
UKUPNO SVI RADOVI
NEPREDVIĐENI RADOVI 5%
UKUPNO SA NEPREDVIĐENIM RADOVIMA
PDV 17%
UKUPNO SA PDV-OM

## ELEKTRO
PROJEKAT EDUKATIVNOG SAOBRAĆAJNOG PARKA NA ZEMLJIŠTU OZNAČENOM KAO K.Č. 1734 K.O. GORNJI BUTMIR (ZK. STANJE) ŠTO ODGOVARA K.Č. 1746/39 K.O. BUTMIR (KAT. STANJE
FAZA: ELEKTRO INSTALACIJE
Nr. | NAZIV STAVKE | J/M | Količina | J/C (KM) | UKUPNO (KM)
Napomena: Ponuđač treba dokazati kompatibilnost u slučaju odabira opreme (rasvjetna tijela) sa rugim karakteristikama
1. PRIPREMNI RADOVI
1.1. | Iskop temeljne jame za stub rasvjete dimanzija 0,8x0,8x1,0 m | kpl | 1
1.2. | Nabavka i ugradnja cijevnog konusnog stuba, visine 6 m za zonu jakih vjetrova. Stubovi se izrađuju iz kvalitetnog čeličnog lima, a zaštita od korozije je izvedena vrućim pocinčavanjem i plastificiranjem, Fi 60 mm, stub mora biti opremljen vratima i stupnom razdjeljnicom | m3 | 8.32
1.3. | Betoniranje temelja razreda tlačne čvrstoće C 20. ukoliko se stupovi temelje na zelenim površinama potrebno je gornji dio temelja izdignuti cca 10 cm. Nacrt temelja priložen je u projektu. Dimenzije temelja min 0,8x0,8x1 m | kom | 13
1.4. | Iskopavanje rovova za kablove, dubine 80 cm i širine min 40 cm. | m3 | 8.32
1.5. | Iskop temeljne jame za stub rasvjete dimanzija 0,8x0,8x1,0 m | m3 | 100
UKUPNO PRIPREMNI RADOVI
2. RAZVODNI ORMAR
2.1. | Nabavka i montaža razvodnog ormara min. dimenzija 800x590x250 mm za vanjsku montažu min IP65, irađen od staklenih vlakana ojačanog poliestera. Montira se na konstrukciju montažnog kontejnera, uvodnicama sa donje strane ormara. Pristupačne dijelove pod naponom prekriti izolacijskom pločicom. U cijenu uključena vrijednost svih potrebnih radova i materijala.
GRO se postavlja na kontejner.
| Obračun komplet sa funkcionalnim ispitivanjeim. Prema jednopolnoj shemi. | kpl | 1
UKUPNO RAZVODNI ORMAR
3. KABLOVI I PRIBOR
3.1. | PP00-Y 4x70 mm² | m' | 35
3.2. | PP00-Y 1x50 mm² | m' | 35
3.3. | PP00-Y 5x6 mm² | m' | 90
3.4. | PP00 3x4 mm² | m' | 203
3.5. | P/F 10 mm² | m' | 10
3.6. | Instalacioni PVC bužir | m' | 240
3.7. | PVC GAL štinici | m' | 203
3.8. | Upozoravajuća traka za kabl | m' | 203
Obračun kablova je po dužnom metru uvučenih provodnika tipa PP00-Y u već položene instalacione cijevi n/ž. Obračun instalacionih cijevi je po dužnom metru položene cijevi. Kablovi se polažu prema preporukama proizvođača montažnih kontejnera. Kablovi koji se polažu u zemlju se uvlače u već položene PVC bužire prema shemi.
UKUPNO KABLOVI I PRIBOR
4. VANJSKA RASVJETA
4.1 | Reflektor sa kućištem od legure lijevanog aluminija, otporan na udarce lopte. Opremljen nosačem sa goniometrom za precizno usmjeravanje. Protektor od kaljenog stakla, debljine minimalno 4 mm. Integrisani drajver za uključivanje/isključivanje. Optička grupa sastavljena od 24 LED diode. Indeks reprodukcije boja CRI70. Temperatura boje 4000K. Početna MacAdam elipse (standardna devijacija usklađivanja boja): 5. Zaštićeno od mehaničkih udara jednakih 5 Joule IK08, IP66, posjeduje CE, ENEC i ENEC+ certifikate ili ekvivalentne certifikate, rasvjetno tijelo u klasi izolacije 2 (CL 2). Snaga maksimalno 52 W, izlazni svjetlosni tok minimalno 8.046 lm, efikasnost minimalno 154 l/W. Asimetrična raspodjela svjetlosti pod uglom od 60 stepeni 8A6). Vijek trajanja optičke grupe: minimalno 100.000h uz uslov L95. Garancija: 5 godina. Tip kao AFP2, Thorn ili ekvivalent. | kom | 9
Ukoliko se nudi ekvivalentni proizvod, potrebno je dostaviti tražene certifikate ili ekvivalentne certifikate kojima se dokazuju sve navedene karakteristike – snaga, svjetlosni tok, efikasnost, boja svjetla, životni vijek, IP i IK stepen zaštite. Svi certifikati moraju biti izdati od akreditovane laboratorije (potrebno je dostaviti akreditaciju laboratorije koja ih je izdala).
4.2. | Reflektor sa kućištem od legure lijevanog aluminija, otporan na udarce lopte. Opremljen nosačem sa goniometrom za precizno usmjeravanje. Protektor od kaljenog stakla, debljine minimalno 4 mm. Integrisani drajver za uključivanje/isključivanje. Optička grupa sastavljena od 24 LED diode. Indeks reprodukcije boja CRI70. Temperatura boje 4000K. Početna MacAdam elipse (standardna devijacija usklađivanja boja): 5. Zaštićeno od mehaničkih udara jednakih 5 Joule IK08, IP66, posjeduje CE, ENEC i ENEC+ certifikate ili ekvivalentne certifikate, rasvjetno tijelo u klasi izolacije 2 (CL 2). | kom | 9
Snaga maksimalno 52 W, izlazni svjetlosni tok minimalno 7.740 lm, efikasnost minimalno 149 l/W. Raspodjela svjetlosti za ekstra široke ulice (EW2). Vijek trajanja optičke grupe: minimalno 100.000h uz uslov L95. Garancija: 5 godina. Tip kao AFP2, Thorn ili ekvivalent.
Ukoliko se nudi ekvivalentni proizvod, potrebno je dostaviti tražene certifikate ili ekvivalentne certifikate kojima se dokazuju sve navedene karakteristike – snaga, svjetlosni tok, efikasnost, boja svjetla, životni vijek, IP i IK stepen zaštite. Svi certifikati moraju biti izdati od akreditovane laboratorije (potrebno je dostaviti akreditaciju laboratorije koja ih je izdala).
UKUPNO VANJSKA RASVJETA
5. UZEMLJENJE I GROMOBRAN
5.1 | Nabavka materijala za pocinčanu traku 25x4 mm. U cijenu uračunati iskop, polaganje trake u kanal, povezivanje trake i zatrpavanje | kg | 270
5.2. | Nabavka i montaža hvataljki h=1m i okrugli vodič od aluminijske legure dimenzije Φ8mm (92 m), sve zajedno sa kriznim spojnicama I potrebnim materijalom | kom | 2
5.3. | Križne spojnice za uzemljivačku traku | kom | 20
5.4. | Ostali pribor i sitni materijal | pauš | 1
UKUPNO UZEMLJENJE I GROMOBRAN
6. ISPITIVANJE I PUŠTANJE U RAD
6.1. | Funkcionalno ispitivanje i puštanje u rad sa izradom atesta i drugih ispitnih protokola i izradom uputstva za korištenje sa obukom korisnika
| Obračun komplet sa izdavanjem atesta. | kpl | 1
UKUPNO ISPITIVANJE I PUŠTANJE U RAD
7. OSTALI RADOVI
7.1. | Sitni nespecificirani materijal
| Obračun komplet. | kpl | 1
UKUPNO NESPECIFICIRANI RADOVI
UKUPNO SVI RADOVI
NEPREDVIĐENI RADOVI 5%
UKUPNO SA NEPREDVIĐENIM RADOVIMA
PDV 17%
UKUPNO SA PDV-OM

## REKAPITULACIJA
REKAPITULACIJA
GRAĐEVINSKI RADOVI
SAOBRAĆAJNA SIGNALIZACIJA I OPREMA
VODOVOD I KANALIZACIJA
ELEKTRO INSTALACIJE
UKUPNO SVI RADOVI
NEPREDVIĐENI RADOVI 5%
UKUPNO SA NEPREDVIĐENIM RADOVIMA
PDV 17%
UKUPNO SA PDV-OM